## Příloha č.2a
Stavba: | č.p.115 |  | Rochlov u Nýřan Hasičská zbrajnice Rochlov - příloha č.2a
Objekt: | 1 |  | Rekonstrukce
Část: |  |  | Podporováno - dotací
JKSO:
[7 empty] | Jednotková cena - základ DPH |  |  |  | Hodnota DPH
TYP | Zařazení | KCN | Kód položky | Název | MJ | Množství |  | Cena celkem v Kč | J. hmotnost | J. suť |  | Poznámka
D |  |  | 0090 | Bourací práce, demolice |  | 0 |  | 0 | 0 | 0
K | HSV | 013 | 961021311 | Bourání základů/vybour.otvorů průř.pl.>4m2 v základech ze zdiva kamenného | m3 | 5.34 | 0 | 0 | 0 | 2.5
K | HSV | 013 | 974029666 | Vysekání rýh ve zdivu kamenném pro vtahování nosníků do hl.150mm při výšce nosníku <250mm | m | 2.136 | 0 | 0 | 0 | 0.072
K | HSV | 013 | 962023391 | Bourání zdiva nadzákl.smíšeného MV,MVC nebo otvorů pl.přes 4m2, sbíjecím kladivem | m3 | 5.696 | 0 | 0 | 0 | 2.27
K | HSV | 002 | 979088212 | Nakládání na dopr.prostř.pro vodor.přemísť. suti (aut.vým.) | t | 26.434 | 0 | 0 | 0 | 0
K | HSV | 002 | 979083513 | Vodorovné přemísť.suti <1km (aut.vým.) | t | 26.434 | 0 | 0 | 0 | 0
K | HSV | 013 | 979081121 | Přípl.zkd 1km odvozu suti a vybour.hmot na skládku (aut.vým.) | t | 898.756 | 0 | 0 | 0 | 0
K | HSV | 013 |  | Poplatek za skládkovné | t | 26.434 | 0 | 0 | 0 | 0
D |  |  | 0091 | Bourací práce, nebezpečný odpad |  | 0 |  | 0 | 0 | 0
K | PSV | 765 | 765321810 | Dmtž AZC krytiny ze čtverců nebo šablon do suti na bednění s lepenkou | m2 | 122.055 | 0 | 0 | 0 | 0.014
K | HSV | 015 | 979087011 | Odvoz na skládku demont.kcí azbestocem.<1km (aut.vým.) | t | 1.709 | 0 | 0 | 0 | 0
K | HSV | 015 | 979087018 | Přípl.zkd 5km odvozu na skládku demont.kcí azbestocem. (aut.vým.) | t | 85.45 | 0 | 0 | 0 | 0
K | HSV | 015 |  | poplatek za skládku | t | 15.213 | 0 | 0 | 0 | 0
D |  |  | 0100 | Stav. díl 1 - zemní práce |  | 0 |  | 0 | 0 | 0
K | HSV | 001 | 121101101 | Sejmutí ornice hor.1 tl.nad 15cm doprava 50m | m3 | 63.209 | 0 | 0 | 0 | 0
K | HSV | 001 | 131201201 | Hloubení zapažených jam a zářezů v hornině 3 <100m3 | m3 | 252.828 | 0 | 0 | 0 | 0
K | HSV | 001 | 131201109 | Přípl.za lepivost hor.3 hloubení nezapažených jam a zářezů | m3 | 252.828 | 0 | 0 | 0 | 0
K | HSV | 001 | 162201102 | Přemístění výkopku z horniny 1-4 do 50m | m3 | 252.828 | 0 | 0 | 0 | 0
K | M | M46 | 460400061 | Zřízení pažení jam příložného plného hl.do 2,0m | m2 | 80.091 | 0 | 0 | 0 | 0
K | HSV | 001 | 151101211 | Odstranění pažení jam plné přílož.dř. hl.do 2m | m2 | 80.091 | 0 | 0 | 0 | 0
K | HSV | 001 | 174101101 | Zásyp sypaninou se zhutněním jam,šachet,rýh nebo kolem objektů v těchto vykopávkách | m3 | 230.104 | 0 | 0 | 0 | 0
D |  |  | 0200 | Stav. díl 2 - základy |  | 0 |  | 0 | 0 | 0
K | HSV | 002 | 271571111 | Polštáře zhutněné pod základy ze štěrkopísku tříděného | m3 | 1.157 | 0 | 0 | 1.9397 | 0
K | HSV | 011 | 274313613 | Beton základ.pásů B30 (C25/30) prostý | m3 | 8.38 | 0 | 0 | 2.524 | 0
K | HSV | 011 | 275321511 | Beton základ.patek a bloků želez.B30 (C25/30), bez výztuže | m3 | 22.294 | 0 | 0 | 2.524 | 0
K | HSV | 011 | 275361821 | Výztuž zákl.patek z bet.oceli | t | 0.111 | 0 | 0 | 1.0242 | 0
K | HSV | 011 | 273321411 | Beton základ.desek želez.B25 (C20/25) bez výztuže | m3 | 1.735 | 0 | 0 | 2.527 | 0
K | HSV | 011 | 273362021 | Výztuž zákl.desek ze svař.sítí z drátů typu KARI | t | 0.102 | 0 | 0 | 1.0531 | 0
K | HSV | 014 | 279311113 | Postupné podbetonování základ.zdiva lib.tl. | m3 | 5.34 | 0 | 0 | 2.4389 | 0
D |  |  | 0300 | Stav. díl 3 - svislé konstrukce |  | 0 |  | 0 | 0 | 0
K | HSV | 011 | 317941123 | Osaz.válc.nosníků I,IE,U,UE,L č.14-22 | t | 0.355 | 0 | 0 | 0 | 0
M | HSV | MAT | 1348081500 | Tyč ocelová I (ČSN 11373) ozn.20 | t | 0.355 | 0 | 0 | 1 | 0
K | HSV | 014 | 317234410 | Vyzdívka mezi nosníky cih.pálenými na MC výtah mích.125L | m3 | 3.007 | 0 | 0 | 1.8486 | 0
K | HSV | 011 | 339921232 | Sloup 40x40cm z komínových tvárnic | m | 24.92 | 0 | 0 | 0.27794 | 0
K | HSV | 011 | 311238116 | Zdivo POROTHERM 30 P+D P15 MVC5 nosné | m2 | 47.932 | 0 | 0 | 0.30368 | 0
K | HSV | 011 | 311274106 | Zdivo YTONG P2-500 tvárnice PDK tl.200mm | m2 | 16.7 | 0 | 0 | 0.14979 | 0
K | HSV | 011 | 311274116 | Zdivo YTONG P2 450 tvárnice | m2 | 177.481 | 0 | 0 | 0.2616 | 0
K | HSV | 011 | 342241162 | Příčky z ci 290mm, pálených plných P 15 tl.140mm | m2 | 201.784 | 0 | 0 | 0.25495 | 0
K | HSV | 014 | 310239211 | Zazdívka otv.o pl.>1,00-4m2 ve zdivu nzákl. lib.cihlami pál.,pro lib.tl.zdi,pro lib.MVC | m3 | 1.042 | 0 | 0 | 1.7505 | 0
D |  |  | 0400 | Stav. díl 4 - vodorovné konstrukce |  | 0 |  | 0 | 0 | 0
K | HSV | 011 | 417321313 | Beton ztužujících pásů a věnců železový bez výztuže B20 (C16/20) | m3 | 10.564 | 0 | 0 | 2.4241 | 0
K | HSV | 011 | 417361721 | Výztuž ztužujících pásů ocel 10425 A | t | 0.954 | 0 | 0 | 1.0176 | 0
K | HSV | 011 | 417351115 | Bednění bočnic ztužujících pásů a věnců včetně vzpěr - zřízení | m2 | 60.363 | 0 | 0 | 0.003415 | 0
K | HSV | 011 | 417351116 | Bednění bočnic ztužujících pásů a věnců včetně vzpěr - odstranění | m2 | 60.363 | 0 | 0 | 0 | 0
K | HSV | 011 | 413321414 | Beton nosníků,trámů,průvlaků,rámov.příčlí ztužidel,konzol, želez.bez výzt C25/30 | m3 | 17.882 | 0 | 0 | 2.4574 | 0
K | HSV | 011 | 413351107 | Bedn.trámů a průvlaků z desek šířka dna přes 60cm | m2 | 89.371 | 0 | 0 | 0.0058909 | 0
K | HSV | 011 | 413351108 | Odbed.trámů a průvlaků z desek šířka dna přes 60cm | m2 | 89.371 | 0 | 0 | 0 | 0
K | HSV | 011 | 413361521 | Výztuž průvlaků a trámů ocel 10335 A | t | 2.152 | 0 | 0 | 1.0176 | 0
K | HSV |  | 79814 | Dodávka stropu vč. výztuže | kpl | 0.89 | 0 | 0 | 0 | 0
K | HSV | 011 | 411168124 | Montáž stropu | m2 | 305.312 | 0 | 0 | 0.34026 | 0
K | HSV | 011 | 411351103 | Bedn.stropů pod vložky z tvárnic z prken bez podp.konstr. | m2 | 305.312 | 0 | 0 | 0.0015855 | 0
K | HSV | 011 | 411351104 | Odbed.stropů pod vložky z tvárnic z prken bez podp.konstr. | m2 | 305.312 | 0 | 0 | 0 | 0
K | HSV | 011 | 411354171 | Podpěrná kce stropů výš.<4m pro zatížení bet.směsí a výztuží <5kPa zřízení | m2 | 305.312 | 0 | 0 | 0.002274 | 0
K | HSV | 011 | 411354172 | Podpěrná kce stropů výš.<4m pro zatížení bet.směsí a výztuží <5kPa odstranění | m2 | 305.312 | 0 | 0 | 0 | 0
K | HSV | 011 | 416991030 | Podhled sádrokart. GKBI 12,5mm uchycené na trámy | m2 | 106.95 | 0 | 0 | 0.015018 | 0
D |  |  | 0500 | Stav. díl 5 - komunikace |  | 0 |  | 0 | 0 | 0
K | HSV | 221 | 564231111 | Podkl./podsyp po zhut.tl.100mm ze štěrkopís. s rozprostřením, vlhčením a zhutněním | m2 | 44.71 | 0 | 0 | 0.2024 | 0
K | HSV | 221 | 564762111 | Podkl./kryt po zhut.tl.200mm z kam.hrub.drc. vel.32-63mm s výplň.kamenivem (vibr.štěrk) | m2 | 44.71 | 0 | 0 | 0.48574 | 0
K | HSV | 221 | 564831111 | Podklad po zhut.tl.100mm ze štěrkodrti s rozprostřením a zhutněním | m2 | 44.71 | 0 | 0 | 0.18907 | 0
K | HSV | 221 | 596211117 | Dlaž.zámk.bet.tl.100mm-kladení <100m2 ručně,lože z kam.drc.fr.4-8mm+vypl.spár pís. | m2 | 44.71 | 0 | 0 | 0.071 | 0
M | HSV | MAT | 5924601500 | Dlaž.zám.BEST-BASE tl.100mm přírod.prov. | m2 | 49.185 | 0 | 0 | 0.23 | 0
D |  |  | 0600 | Stav. díl 6 - úpravy povrchů |  | 0 |  | 0 | 0 | 0
K | HSV | 011 | 631312611 | Přebetonování stropu tl.5-8cm B20(C16/20) dřev.hlaz.měkká výt. bet.1,000 | m3 | 36.638 | 0 | 0 | 0 | 0
K | HSV | 011 | 631312611 | Mazanina z bet.prostého hlaz.dřev.hladítkem tl.>50-80mm, B20 (C16/20) | m3 | 12.016 | 0 | 0 | 2.424 | 0
K | HSV | 011 | 631362021 | Výztuž mazanin ze svařov.sítí KARI | t | 0.177 | 0 | 0 | 1.053 | 0
K | HSV | 011 | 612473182 | Vnitřní omítka MVC ze suchých směsí zdiva na jakýkoliv druh podkladu, štuková | m2 | 769.323 | 0 | 0 | 0.03497 | 0
K | HSV | 011 | 622600008 | Zatepl.fasád-základní vrstva s EPS tl.100mm Weber-Terranova | m2 | 407.809 | 0 | 0 | 0.008422 | 0
K | HSV | 011 | 622601313 | Zatepl.fasád-omítka silikonová stěrková škrábaná, zrnění do 2mm Brillux | m2 | 480.507 | 0 | 0 | 0.003734 | 0
K | HSV | 011 |  | Omítka soklu - MARMOLIT | m2 | 23.659 | 0 | 0 | 0 | 0
K | HSV | 011 | 622611312 | Obklad fasád latě modřín na dřevěný rošt | m2 | 156.473 | 0 | 0 | 0.010965 | 0
D |  |  | 0900 | Stav. díl 9 - ostatní konstrukce a práce |  | 0 |  | 0 | 0 | 0
K | HSV | 221 | 917461111 | Osaz.chodník.obrubníku kamenného stojatého s boč.opěrou z B13,5 do lože dtto | m | 12.34 | 0 | 0 | 0.14726 | 0
M | HSV | MAT | 5838034300 | Obrubník chodníkový přímý OP4 1/2 | m | 12.463 | 0 | 0 | 0.125 | 0
K | HSV | 003 | 941941031 | Mtž lešení lehkého pracovního řadového s podlážkami Š=0,80-1,00m V<10m | m2 | 1099.976 | 0 | 0 | 0.03 | 0
K | HSV | 003 | 941941191 | Přípl.k ceně -1031 za první a každý další i započatý měsíc použití lešení | m2 | 3300.12 | 0 | 0 | 0.0006059 | 0
K | HSV | 003 | 941941831 | Dmtž lešení lehkého pracovního řadového s podlážkami Š=0,80-1,00m V<10m | m2 | 1099.976 | 0 | 0 | 0.03 | 0
K | HSV | 011 | 952901111 | Vyčištění budov bytové nebo obč.výstavby při světlé výšce podlaží <4m | m2 | 254.006 | 0 | 0 | 4.9e-05 | 0
K | HSV | 011 | 998011002 | Přesun hmot pro budovy zděné výš.>6-12m (aut.vým.) | t | 595.259 | 0 | 0 | 0 | 0
D |  |  | 7110 | Izolace proti vodě |  | 0 |  | 0 | 0 | 0
K | PSV | 711 | 711111001 | Izol.zem.vlhk.za stud.nátěrem penetračním na ploše vodorovné V | m2 | 181.972 | 0 | 0 | 0 | 0
M | PSV | MAT | 1116315101 | Lak ALP-Penetral plech 9kg | t | 0.036 | 0 | 0 | 1 | 0
K | PSV | 711 | 711141559 | Izol.zem.vlhk.pásy přitavením NAIP na ploše vodorovné V | m2 | 181.972 | 0 | 0 | 0.00041 | 0
M | PSV | MAT | 6283293500 | Pás asf.modif.GLASTEK 40 SPECIAL MINERAL | m2 | 200.253 | 0 | 0 | 0.0048 | 0
M | PSV | MAT | 6283294500 | Pás asf.modif.ELASTEK 40 SPECIAL MINERAL | m2 | 200.253 | 0 | 0 | 0.0048 | 0
K | PSV | 711 | 711482111 | Izol.vodor.folií PE svařované pásy šířky 1m | m2 | 259.684 | 0 | 0 | 0.0008625 | 0
K | PSV | 711 | 998711102 | Přesun hmot pro hydroizolace v objektech výšky >6-12m (aut.vým.) | t | 2.257 | 0 | 0 | 0 | 0
D |  |  | 7130 | Izolace tepelné |  | 0 |  | 0 | 0 | 0
K | PSV | 713 | 713121111 | Izol.tepel.podlah.1x položení | m2 | 26.433 | 0 | 0 | 3.2e-05 | 0
M | PSV | MAT | 2831869500 | Deska polystyr.EPS 150 S (PSB-S-30) tl.11cm | m2 | 26.962 | 0 | 0 | 0.00034 | 0
K | PSV | 713 | 713111111 | Mtž tep.izol.stropů vrchem volně 1-vrst. desky,pásy,rohože-výtah | m2 | 126.3 | 0 | 0 | 0 | 0
M | PSV | MAT | 2831861400 | Deska polystyr.RIGIFLOOR tl.5cm | m2 | 128.826 | 0 | 0 | 7e-05 | 0
K | PSV | 713 | 713111121 | Mtž tep.izol.stropů rovných spodem 1-vrst. vázacím drátem-pásy,desky,rohože-výtah | m2 | 106.95 | 0 | 0 | 0.00015 | 0
M | PSV | MAT | 6314100100 | Izol.min.DEKWOOL tl.60mm | m2 | 109.089 | 0 | 0 | 0.0015 | 0
K | PSV | 713 | 713141111 | Izol.tepel.střech plně lep. | m2 | 143.96 | 0 | 0 | 0.0022914 | 0
M | PSV | MAT | 2831867900 | Deska polystyr.EPS - střešní klíny tl.140 - 240 mm | m2 | 146.839 | 0 | 0 | 0.00023 | 0
K | PSV | 713 | 713191121 | Izol.tep.překrytím pásem SBS s AL vložkou podlah,stropů vrchem nebo střech | m2 | 143.96 | 0 | 0 | 0.00124 | 0
K | PSV | 713 | 998713102 | Přesun hmot pro izolace tepelné v objektech výšky >6-12m (aut.vým.) | t | 0.741 | 0 | 0 | 0 | 0
D |  |  | 7620 | Konstrukce tesařské |  | 0 |  | 0 | 0 | 0
K | PSV | 762 | 762331812 | Dmtž vázaných kcí krovů sklonu <60° z hranolů,hranolků,fošen,průř.pl.>120-224cm2 | m | 160.698 | 0 | 0 | 0 | 0.014
K | PSV | 762 | 762342812 | Dmtž lať.střech sklonu <60° se všemi nadstřeš.kcemi, z latí <25cm2 os.vzd.<0,50m | m2 | 122.055 | 0 | 0 | 0 | 0.005
K | PSV | 762 | 762822820 | Dmtž stropnic délky do 8m z řeziva průř.pl.144-288cm2 | m | 76.26 | 0 | 0 | 0 | 0.017
K | PSV | 762 | 762811811 | Dmtž záklopů stropů vrchních, zapuštěných z hrubých prken tl.<32mm | m2 | 94.175 | 0 | 0 | 0 | 0.014
K | PSV | 762 |  | Dřevěné venkovní schodiště - předběžná cena | kpl | 0.89 | 0 | 0 | 0 | 0
D |  |  | 7640 | Konstrukce klempířské |  | 0 |  | 0 | 0 | 0
K | PSV | 764 | 764410240 | Oplechování Pz parapetů včetně rohů rš 250mm | m | 10.591 | 0 | 0 | 0.0030233 | 0
K | PSV | 764 | 764352203 | Žlaby Pz podokapní půlkruhové rš 330mm včetně háků, čel, rohů, rovných hrdel a dilatací | m | 24.03 | 0 | 0 | 0.0030753 | 0
K | PSV | 764 | 764152122 | Svod dešťový 100mm | m | 30.97 | 0 | 0 | 0.001727 | 0
K | PSV | 764 | 998764101 | Přesun hmot pro kce klempířské v objektech výšky <6m (aut.vým.) | t | 0.159 | 0 | 0 | 0 | 0
D |  |  | 7680 | Výplně otvorů |  | 0 |  | 0 | 0 | 0
K |  |  |  | Dveře dle výpisu vč. zárubní, kování - předběžná cena | kpl | 0.89 | 0 | 0 | 0 | 0
K |  |  |  | Okna dle výpisu vč. parapetu vnitřních - předběžná cena | kpl | 0.89 | 0 | 0 | 0 | 0
D |  |  | 7710 | Podlahy z dlaždic |  | 0 |  | 0 | 0 | 0
K | PSV | 771 | 771575101 | Mtž podlah z dlaždic keramických do tmele režných nebo glazovaných hladkých vel.100x50mm | m2 | 48.536 | 0 | 0 | 0.00491 | 0
K | PSV | 771 |  | D dlaždic keramických - předběžná cena | m2 | 53.36 | 0 | 0 | 0 | 0
K | PSV | 771 |  | Stěrka hydroizolační | m2 | 45.79 | 0 | 0 | 0.0015 | 0
K | PSV | 771 | 998771102 | Přesun hmot pro podlahy z dlaždic v objektech výšky >6-12m (aut.vým.) | t | 0.307 | 0 | 0 | 0 | 0
D |  |  | 7760 | Podlahy z PVC |  | 0 |  | 0 | 0 | 0
K | PSV | 775 | 776551000 | Lepení povlakových podlah z korku, kork.linolea, imitace linolea, Novolea pásů | m2 | 106.95 | 0 | 0 | 0.000365 | 0
K | PSV | 775 |  | dodávka vinil podlahy - předběžná cena | m2 | 117.647 | 0 | 0 | 0 | 0
K | PSV | 775 | 776583110 | Volné položení podložky pod podlahoviny 1 vrstvy | m2 | 106.96 | 0 | 0 | 0 | 0
D |  |  | 7810 | Obklady keramické |  | 0 |  | 0 | 0 | 0
K | PSV | 771 | 781411013 | Mtž obkladů vnitřních stěn z obkladaček pórovinových do malty pravoúhlých vel.150x150mm | m2 | 105.426 | 0 | 0 | 0.042772 | 0
K | PSV | 771 |  | D obklad keramický - předběžná cena | m2 | 116.012 | 0 | 0 | 0 | 0
K | PSV | 771 | 998781102 | Přesun hmot pro obklady keramické v objektech výšky >6-12m (aut.vým.) | t | 4.509 | 0 | 0 | 0 | 0
D |  |  | 7840 | Malby a tapetování |  | 0 |  | 0 | 0 | 0
K | PSV | 784 | 784452361 | Malba 1bar+bílý str. v místnostech do 3,80m | m2 | 663.897 | 0 | 0 | 0.0001997 | 0
K | PSV | 784 | 784441010 | Malba na sádrokarton | m2 | 106.95 | 0 | 0 | 0.0004355 | 0
| PSV |  |  | Dodávka a montáž elektroinstalace dle PD - D.1.4.1.elektro | Kč
| PSV |  |  | Dodávka a montáž topného systému dle PD - D.1.4.2.topení | Kč
| PSV |  |  | Dodávka a montáže plyn dle PD - D.1.4.4. | Kč
| PSV |  |  | Dodávka a montáž ZTI dle PD - D.1.4.3. ZTI | Kč
[5 empty] | DPH nízké |  | 0% | 0
[5 empty] | DPH vysoké |  | 0% | 0
[5 empty] | Celkem s DPH v Kč |  |  | 0

## Příloha č.2b
Stavba: | 115 |  | Rochlov u Nýřan Hasičská zbrajnice Rochlov - příloha 2b
Objekt: | 1 |  | Rekonstrukce
Část: |  |  | práce vyjmuté z dotace
JKSO:
Jednotková cena - základ DPH
TYP | Zařazení | KCN | Kód položky | Název | MJ | Množství |  | J. hmotnost | J. suť | Poznámka
D |  |  | 0090 | Bourací práce, demolice |  | 0 |  | 0 | 0
K | HSV | 013 | 961021311 | Bourání základů/vybour.otvorů průř.pl.>4m2 v základech ze zdiva kamenného | m3 | 0.66 | 0 | 0 | 2.5
K | HSV | 013 | 974029666 | Vysekání rýh ve zdivu kamenném pro vtahování nosníků do hl.150mm při výšce nosníku <250mm | m | 0.264 | 0 | 0 | 0.072
K | HSV | 013 | 962023391 | Bourání zdiva nadzákl.smíšeného MV,MVC nebo otvorů pl.přes 4m2, sbíjecím kladivem | m3 | 0.704 | 0 | 0 | 2.27
K | HSV | 002 | 979088212 | Nakládání na dopr.prostř.pro vodor.přemísť. suti (aut.vým.) | t | 3.267 | 0 | 0 | 0
K | HSV | 002 | 979083513 | Vodorovné přemísť.suti <1km (aut.vým.) | t | 3.267 | 0 | 0 | 0
K | HSV | 013 | 979081121 | Přípl.zkd 1km odvozu suti a vybour.hmot na skládku (aut.vým.) | t | 111.078 | 0 | 0 | 0
K | HSV | 013 |  | Poplatek za skládkovné | t | 3.267 | 0 | 0 | 0
D |  |  | 0091 | Bourací práce, nebezpečný odpad |  | 0 |  | 0 | 0
K | PSV | 765 | 765321810 | Dmtž AZC krytiny ze čtverců nebo šablon do suti na bednění s lepenkou | m2 | 15.085 | 0 | 0 | 0.014
K | HSV | 015 | 979087011 | Odvoz na skládku demont.kcí azbestocem.<1km (aut.vým.) | t | 0.211 | 0 | 0 | 0
K | HSV | 015 | 979087018 | Přípl.zkd 5km odvozu na skládku demont.kcí azbestocem. (aut.vým.) | t | 10.55 | 0 | 0 | 0
K | HSV | 015 |  | poplatek za skládku | t | 1.88 | 0 | 0 | 0
D |  |  | 0100 | Stav. díl 1 - zemní práce |  | 0 |  | 0 | 0
K | HSV | 001 | 121101101 | Sejmutí ornice hor.1 tl.nad 15cm doprava 50m | m3 | 7.81 | 0 | 0 | 0
K | HSV | 001 | 131201201 | Hloubení zapažených jam a zářezů v hornině 3 <100m3 | m3 | 31.248 | 0 | 0 | 0
K | HSV | 001 | 131201109 | Přípl.za lepivost hor.3 hloubení nezapažených jam a zářezů | m3 | 31.248 | 0 | 0 | 0
K | HSV | 001 | 162201102 | Přemístění výkopku z horniny 1-4 do 50m | m3 | 31.248 | 0 | 0 | 0
K | M | M46 | 460400061 | Zřízení pažení jam příložného plného hl.do 2,0m | m2 | 9.89 | 0 | 0 | 0
K | HSV | 001 | 151101211 | Odstranění pažení jam plné přílož.dř. hl.do 2m | m2 | 9.89 | 0 | 0 | 0
K | HSV | 001 | 174101101 | Zásyp sypaninou se zhutněním jam,šachet,rýh nebo kolem objektů v těchto vykopávkách | m3 | 28.43 | 0 | 0 | 0
D |  |  | 0200 | Stav. díl 2 - základy |  | 0 |  | 0 | 0
K | HSV | 002 | 271571111 | Polštáře zhutněné pod základy ze štěrkopísku tříděného | m3 | 0.143 | 0 | 1.9397 | 0
K | HSV | 011 | 274313613 | Beton základ.pásů B30 (C25/30) prostý | m3 | 1.035 | 0 | 2.524 | 0
K | HSV | 011 | 275321511 | Beton základ.patek a bloků želez.B30 (C25/30), bez výztuže | m3 | 2.75 | 0 | 2.524 | 0
K | HSV | 011 | 275361821 | Výztuž zákl.patek z bet.oceli | t | 0.014 | 0 | 1.0242 | 0
K | HSV | 011 | 273321411 | Beton základ.desek želez.B25 (C20/25) bez výztuže | m3 | 0.215 | 0 | 2.527 | 0
K | HSV | 011 | 273362021 | Výztuž zákl.desek ze svař.sítí z drátů typu KARI | t | 0.013 | 0 | 1.0531 | 0
K | HSV | 014 | 279311113 | Postupné podbetonování základ.zdiva lib.tl. | m3 | 0.66 | 0 | 2.4389 | 0
D |  |  | 0300 | Stav. díl 3 - svislé konstrukce |  | 0 |  | 0 | 0
K | HSV | 011 | 317941123 | Osaz.válc.nosníků I,IE,U,UE,L č.14-22 | t | 0.043 | 0 | 0 | 0
M | HSV | MAT | 1348081500 | Tyč ocelová I (ČSN 11373) ozn.20 | t | 0.043 | 0 | 1 | 0
K | HSV | 014 | 317234410 | Vyzdívka mezi nosníky cih.pálenými na MC výtah mích.125L | m3 | 0.033 | 0 | 1.8486 | 0
K | HSV | 011 | 339921232 | Sloup 40x40cm z komínových tvárnic | m | 3.08 | 0 | 0.27794 | 0
K | HSV | 011 | 311238116 | Zdivo POROTHERM 30 P+D P15 MVC5 nosné | m2 | 5.924 | 0 | 0.30368 | 0
K | HSV | 011 | 311274106 | Zdivo YTONG P2-500 tvárnice PDK tl.200mm | m2 | 2.06 | 0 | 0.14979 | 0
K | HSV | 011 | 311274116 | Zdivo YTONG P2 450 tvárnice | m2 | 21.935 | 0 | 0.2616 | 0
K | HSV | 011 | 342241162 | Příčky z ci 290mm, pálených plných P 15 tl.140mm | m2 | 24.939 | 0 | 0.25495 | 0
K | HSV | 014 | 310239211 | Zazdívka otv.o pl.>1,00-4m2 ve zdivu nzákl. lib.cihlami pál.,pro lib.tl.zdi,pro lib.MVC | m3 | 0.128 | 0 | 1.7505 | 0
D |  |  | 0400 | Stav. díl 4 - vodorovné konstrukce |  | 0 |  | 0 | 0
K | HSV | 011 | 417321313 | Beton ztužujících pásů a věnců železový bez výztuže B20 (C16/20) | m3 | 1.305 | 0 | 2.4241 | 0
K | HSV | 011 | 417361721 | Výztuž ztužujících pásů ocel 10425 A | t | 0.117 | 0 | 1.0176 | 0
K | HSV | 011 | 417351115 | Bednění bočnic ztužujících pásů a věnců včetně vzpěr - zřízení | m2 | 7.46 | 0 | 0.003415 | 0
K | HSV | 011 | 417351116 | Bednění bočnic ztužujících pásů a věnců včetně vzpěr - odstranění | m2 | 7.46 | 0 | 0 | 0
K | HSV | 011 | 413321414 | Beton nosníků,trámů,průvlaků,rámov.příčlí ztužidel,konzol, želez.bez výzt C25/30 | m3 | 2.2 | 0 | 2.4574 | 0
K | HSV | 011 | 413351107 | Bedn.trámů a průvlaků z desek šířka dna přes 60cm | m2 | 11.04 | 0 | 0.0058909 | 0
K | HSV | 011 | 413351108 | Odbed.trámů a průvlaků z desek šířka dna přes 60cm | m2 | 11.04 | 0 | 0 | 0
K | HSV | 011 | 413361521 | Výztuž průvlaků a trámů ocel 10335 A | t | 0.26 | 0 | 1.0176 | 0
K | HSV |  | 79814 | Dodávka stropu vč. výztuže | kpl | 0.11 | 0 | 0 | 0
K | HSV | 011 | 411168124 | Montáž stropu | m2 | 37.735 | 0 | 0.34026 | 0
K | HSV | 011 | 411351103 | Bedn.stropů pod vložky z tvárnic z prken bez podp.konstr. | m2 | 37.735 | 0 | 0.0015855 | 0
K | HSV | 011 | 411351104 | Odbed.stropů pod vložky z tvárnic z prken bez podp.konstr. | m2 | 37.735 | 0 | 0 | 0
K | HSV | 011 | 411354171 | Podpěrná kce stropů výš.<4m pro zatížení bet.směsí a výztuží <5kPa zřízení | m2 | 37.735 | 0 | 0.002274 | 0
K | HSV | 011 | 411354172 | Podpěrná kce stropů výš.<4m pro zatížení bet.směsí a výztuží <5kPa odstranění | m2 | 37.735 | 0 | 0 | 0
K | HSV | 011 | 416991030 | Podhled sádrokart. GKBI 12,5mm uchycené na trámy | m2 | 13.22 | 0 | 0.015018 | 0
D |  |  | 0500 | Stav. díl 5 - komunikace |  | 0 |  | 0 | 0
K | HSV | 221 | 564231111 | Podkl./podsyp po zhut.tl.100mm ze štěrkopís. s rozprostřením, vlhčením a zhutněním | m2 | 5.53 | 0 | 0.2024 | 0
K | HSV | 221 | 564762111 | Podkl./kryt po zhut.tl.200mm z kam.hrub.drc. vel.32-63mm s výplň.kamenivem (vibr.štěrk) | m2 | 5.53 | 0 | 0.48574 | 0
K | HSV | 221 | 564831111 | Podklad po zhut.tl.100mm ze štěrkodrti s rozprostřením a zhutněním | m2 | 5.53 | 0 | 0.18907 | 0
K | HSV | 221 | 596211117 | Dlaž.zámk.bet.tl.100mm-kladení <100m2 ručně,lože z kam.drc.fr.4-8mm+vypl.spár pís. | m2 | 5.53 | 0 | 0.071 | 0
M | HSV | MAT | 5924601500 | Dlaž.zám.BEST-BASE tl.100mm přírod.prov. | m2 | 6.079 | 0 | 0.23 | 0
D |  |  | 0600 | Stav. díl 6 - úpravy povrchů |  | 0 |  | 0 | 0
K | HSV | 011 | 631312611 | Přebetonování stropu tl.5-8cm B20(C16/20) dřev.hlaz.měkká výt. bet.1,000 | m3 | 4.528 | 0 | 0 | 0
K | HSV | 011 | 631312611 | Mazanina z bet.prostého hlaz.dřev.hladítkem tl.>50-80mm, B20 (C16/20) | m3 | 1.485 | 0 | 2.424 | 0
K | HSV | 011 | 631362021 | Výztuž mazanin ze svařov.sítí KARI | t | 0.022 | 0 | 1.053 | 0
K | HSV | 011 | 612473182 | Vnitřní omítka MVC ze suchých směsí zdiva na jakýkoliv druh podkladu, štuková | m2 | 95.085 | 0 | 0.03497 | 0
K | HSV | 011 | 622600008 | Zatepl.fasád-základní vrstva s EPS tl.100mm Weber-Terranova | m2 | 50.4 | 0 | 0.008422 | 0
K | HSV | 011 | 622601313 | Zatepl.fasád-omítka silikonová stěrková škrábaná, zrnění do 2mm Brillux | m2 | 59.388 | 0 | 0.003734 | 0
K | HSV | 011 |  | Omítka soklu - MARMOLIT | m2 | 2.924 | 0 | 0 | 0
K | HSV | 011 | 622611312 | Obklad fasád latě modřín na dřevěný rošt | m2 | 19.34 | 0 | 0.010965 | 0
D |  |  | 0900 | Stav. díl 9 - ostatní konstrukce a práce |  | 0 |  | 0 | 0
K | HSV | 221 | 917461111 | Osaz.chodník.obrubníku kamenného stojatého s boč.opěrou z B13,5 do lože dtto | m | 1.52 | 0 | 0.14726 | 0
M | HSV | MAT | 5838034300 | Obrubník chodníkový přímý OP4 1/2 | m | 1.535 | 0 | 0.125 | 0
K | HSV | 003 | 941941031 | Mtž lešení lehkého pracovního řadového s podlážkami Š=0,80-1,00m V<10m | m2 | 135.95 | 0 | 0.03 | 0
K | HSV | 003 | 941941191 | Přípl.k ceně -1031 za první a každý další i započatý měsíc použití lešení | m2 | 407.88 | 0 | 0.0006059 | 0
K | HSV | 003 | 941941831 | Dmtž lešení lehkého pracovního řadového s podlážkami Š=0,80-1,00m V<10m | m2 | 135.95 | 0 | 0.03 | 0
K | HSV | 011 | 952901111 | Vyčištění budov bytové nebo obč.výstavby při světlé výšce podlaží <4m | m2 | 31.394 | 0 | 4.9e-05 | 0
K | HSV | 011 | 998011002 | Přesun hmot pro budovy zděné výš.>6-12m (aut.vým.) | t | 72.897 | 0 | 0 | 0
D |  |  | 7110 | Izolace proti vodě |  | 0 |  | 0 | 0
K | PSV | 711 | 711111001 | Izol.zem.vlhk.za stud.nátěrem penetračním na ploše vodorovné V | m2 | 22.49 | 0 | 0 | 0
M | PSV | MAT | 1116315101 | Lak ALP-Penetral plech 9kg | t | 0.004 | 0 | 1 | 0
K | PSV | 711 | 711141559 | Izol.zem.vlhk.pásy přitavením NAIP na ploše vodorovné V | m2 | 22.49 | 0 | 0.00041 | 0
M | PSV | MAT | 6283293500 | Pás asf.modif.GLASTEK 40 SPECIAL MINERAL | m2 | 24.749 | 0 | 0.0048 | 0
M | PSV | MAT | 6283294500 | Pás asf.modif.ELASTEK 40 SPECIAL MINERAL | m2 | 24.749 | 0 | 0.0048 | 0
K | PSV | 711 | 711482111 | Izol.vodor.folií PE svařované pásy šířky 1m | m2 | 32.096 | 0 | 0.0008625 | 0
K | PSV | 711 | 998711102 | Přesun hmot pro hydroizolace v objektech výšky >6-12m (aut.vým.) | t | 0.278 | 0 | 0 | 0
D |  |  | 7130 | Izolace tepelné |  | 0 |  | 0 | 0
K | PSV | 713 | 713121111 | Izol.tepel.podlah.1x položení | m2 | 3.267 | 0 | 3.2e-05 | 0
M | PSV | MAT | 2831869500 | Deska polystyr.EPS 150 S (PSB-S-30) tl.11cm | m2 | 3.332 | 0 | 0.00034 | 0
K | PSV | 713 | 713111111 | Mtž tep.izol.stropů vrchem volně 1-vrst. desky,pásy,rohože-výtah | m2 | 15.61 | 0 | 0 | 0
M | PSV | MAT | 2831861400 | Deska polystyr.RIGIFLOOR tl.5cm | m2 | 15.922 | 0 | 7e-05 | 0
K | PSV | 713 | 713111121 | Mtž tep.izol.stropů rovných spodem 1-vrst. vázacím drátem-pásy,desky,rohože-výtah | m2 | 13.22 | 0 | 0.00015 | 0
M | PSV | MAT | 6314100100 | Izol.min.DEKWOOL tl.60mm | m2 | 13.484 | 0 | 0.0015 | 0
K | PSV | 713 | 713141111 | Izol.tepel.střech plně lep. | m2 | 17.8 | 0 | 0.0022914 | 0
M | PSV | MAT | 2831867900 | Deska polystyr.EPS - střešní klíny tl.140 - 240 mm | m2 | 18.156 | 0 | 0.00023 | 0
K | PSV | 713 | 713191121 | Izol.tep.překrytím pásem SBS s AL vložkou podlah,stropů vrchem nebo střech | m2 | 17.8 | 0 | 0.00124 | 0
K | PSV | 713 | 998713102 | Přesun hmot pro izolace tepelné v objektech výšky >6-12m (aut.vým.) | t | 0.092 | 0 | 0 | 0
D |  |  | 7620 | Konstrukce tesařské |  | 0 |  | 0 | 0
K | PSV | 762 | 762331812 | Dmtž vázaných kcí krovů sklonu <60° z hranolů,hranolků,fošen,průř.pl.>120-224cm2 | m | 19.862 | 0 | 0 | 0.014
K | PSV | 762 | 762342812 | Dmtž lať.střech sklonu <60° se všemi nadstřeš.kcemi, z latí <25cm2 os.vzd.<0,50m | m2 | 15.085 | 0 | 0 | 0.005
K | PSV | 762 | 762822820 | Dmtž stropnic délky do 8m z řeziva průř.pl.144-288cm2 | m | 9.42 | 0 | 0 | 0.017
K | PSV | 762 | 762811811 | Dmtž záklopů stropů vrchních, zapuštěných z hrubých prken tl.<32mm | m2 | 11.64 | 0 | 0 | 0.014
K | PSV | 762 |  | Dřevěné venkovní schodiště - předběžná cena | kpl | 0.11 | 0 | 0 | 0
D |  |  | 7640 | Konstrukce klempířské |  | 0 |  | 0 | 0
K | PSV | 764 | 764410240 | Oplechování Pz parapetů včetně rohů rš 250mm | m | 1.309 | 0 | 0.0030233 | 0
K | PSV | 764 | 764352203 | Žlaby Pz podokapní půlkruhové rš 330mm včetně háků, čel, rohů, rovných hrdel a dilatací | m | 2.97 | 0 | 0.0030753 | 0
K | PSV | 764 | 764152122 | Svod dešťový 100mm | m | 3.83 | 0 | 0.001727 | 0
K | PSV | 764 | 998764101 | Přesun hmot pro kce klempířské v objektech výšky <6m (aut.vým.) | t | 0.02 | 0 | 0 | 0
D |  |  | 7680 | Výplně otvorů |  | 0 |  | 0 | 0
K |  |  |  | Dveře dle výpisu vč. zárubní, kování - předběžná cena | kpl | 0.11 | 0 | 0 | 0
K |  |  |  | Okna dle výpisu vč. parapetu vnitřních - předběžná cena | kpl | 0.11 | 0 | 0 | 0
D |  |  | 7710 | Podlahy z dlaždic |  | 0 |  | 0 | 0
K | PSV | 771 | 771575101 | Mtž podlah z dlaždic keramických do tmele režných nebo glazovaných hladkých vel.100x50mm | m2 | 5.99 | 0 | 0.00491 | 0
K | PSV | 771 |  | D dlaždic keramických - předběžná cena | m2 | 6.59 | 0 | 0 | 0
K | PSV | 771 |  | Stěrka hydroizolační | m2 | 5.65 | 0 | 0.0015 | 0
K | PSV | 771 | 998771102 | Přesun hmot pro podlahy z dlaždic v objektech výšky >6-12m (aut.vým.) | t | 0.038 | 0 | 0 | 0
D |  |  | 7760 | Podlahy z PVC |  | 0 |  | 0 | 0
K | PSV | 775 | 776551000 | Lepení povlakových podlah z korku, kork.linolea, imitace linolea, Novolea pásů | m2 | 13.22 | 0 | 0.000365 | 0
K | PSV | 775 |  | dodávka vinil podlahy - předběžná cena | m2 | 14.54 | 0 | 0 | 0
K | PSV | 775 | 776583110 | Volné položení podložky pod podlahoviny 1 vrstvy | m2 | 13.21 | 0 | 0 | 0
D |  |  | 7810 | Obklady keramické |  | 0 |  | 0 | 0
K | PSV | 771 | 781411013 | Mtž obkladů vnitřních stěn z obkladaček pórovinových do malty pravoúhlých vel.150x150mm | m2 | 13.03 | 0 | 0.042772 | 0
K | PSV | 771 |  | D obklad keramický - předběžná cena | m2 | 14.338 | 0 | 0 | 0
K | PSV | 771 | 998781102 | Přesun hmot pro obklady keramické v objektech výšky >6-12m (aut.vým.) | t | 0.557 | 0 | 0 | 0
D |  |  | 7840 | Malby a tapetování |  | 0 |  | 0 | 0
K | PSV | 784 | 784452361 | Malba 1bar+bílý str. v místnostech do 3,80m | m2 | 82.055 | 0 | 0.0001997 | 0
K | PSV | 784 | 784441010 | Malba na sádrokarton | m2 | 13.22 | 0 | 0.0004355 | 0
Celkem bez DPH v Kč
[5 empty] | DPH nízké |  | 0%
[5 empty] | DPH vysoké |  | 0%
Celkem s DPH v Kč